## Notizblatt
Stückliste Notizblatt |  |  |  |  | HTBLuVA-Salzburg, Elektronik
Lfd. Nr. | Stück- zahl | Ein- heit | Benennung | Referenzkennzeichen | Lieferant | Bestellnummer | MCd | Preis/EH | VE | Bemerkung
| 2 |  | RES 2k | R2, R8 | [5 empty] | 0805
| 1 |  | RES 5k6 | R10 | [5 empty] | 0805
| 7 |  | RES 10k | R1, R6, R9, R12, R4, R5, R11 | [5 empty] | 0805
| 1 |  | RES 22k1 | R3 | [5 empty] | 0805
| 1 |  | RES 47k5 | R7 | [5 empty] | 0805
| 1 |  | CAP 5n2 | C17 | [5 empty] | 0805
| 1 |  | CAP 10n | C15 | [5 empty] | 0805
| 7 |  | CAP 100n | C5, C11, C14, C8, C9, C2, C3 | [5 empty] | 0805
| 4 |  | CAP 1u | C10, C12, C13, C16 | [5 empty] | 0805
| 1 |  | CAP 4u7 | C4 | [5 empty] | 0805
| 3 |  | CAP 22u | C1, C6, C7 | [5 empty] | 0805
| 1 |  | IND 10u | L1 | [5 empty] | 3216C
| 1 |  | DIO BAT760-7 | V3
| 1 |  | LED red | H1 | [5 empty] | CHIPLED0805
| 3 |  | TVS LESD5D5.0CT1G | V4-6 | [5 empty] | SOD-523, ESD protection diode
| 2 |  | TRNPN SS8050-G | V1-2 | [5 empty] | SOT23 1.5A 40V
| 1 |  | OPA TLV9151DBV | V7 | mouser.de | 595-TLV9151QDBVRQ1 |  |  |  | DBV
| 1 |  | VREG AMS1117-3.3 | N1 | [5 empty] | SOT229
| 1 |  | IC ESP32-WROOM-32UE-N8 | D1 | [5 empty] | QFN28
| 1 |  | IC CP2102N-A01-GQFN28 | D2
| 1 |  | IC MCP3201-CI_SN | D3
| 1 |  | SW Slide | S3 |  | 710-452404020202 |  |  |  | 452404020202
| 2 |  | SW | S1-2 |  | 710-436331045822 |  |  |  | 436331045822
| 1 |  | CON USB B Micro | J1 | mouser | 710-629105150521 |  |  |  | 629105150521
Nach dieser Linie dürfen keine Daten mehr eingegeben werden
Note on B2: Thomas Attwenger: Die Stückzahl ist bei den Posittionen unbedingt einzutragen. Bei einem Teil einer Einkaufseinheit ist die tatsächliche Teilstückanzahl einzutragen (0,075 STK bei einer 3pol. Stiftleiste mit Grundausmaß 40 STK im Einkauf). Bei "FF" Im Einheitenfeld ist dieses Feld leer zu lassen - keine "0" eintragen!! Bei "*" vor dem Text im Bezeichnungsfeld (Bauteil wird bei der Grundbestückung nicht bestückt) muss eine "0" eingetragen werden.
Note on C2: Thomas Attwenger: ISO-Einheit
Note on D2: Thomas Attwenger: Hier ist die Benennung des Bauteils unter Angabe der wichtigsten Kenndaten einzugeben. (Bsp. WID 47R 0,6W 1%) Beachte dazu die Liste der Kurzbezeichnungen im FTKL-Leitfaden und die richtige Sortierung der Einträge.
Note on E2: Thomas Attwenger: ...verweist auf den Stromlaufplan. Es muss sichergestellt sein, dass Stückliste und Stromlaufplan zusammenpassen!
Note on F2: Thomas Attwenger: Der Lieferant muss immer in der 1.Zeile eingetragen werden, in den folgenden Zeilen nur dann, wenn er sich ändert.
Note on G2: Thomas Attwenger: ...aus Internetseite oder Katalog des Lieferanten
Note on H2: Thomas Attwenger: Marking Code aus dem Datenblatt des Bauteile-herstellers evt. auch aus Marking-Code-Tabelle.
Note on I2: Thomas Attwenger: Preisangabe in € (EUR) pro Einheit (STK, LFM, M² …)
Note on J2: Thomas Attwenger: ...Verpackungseinheit (wieviele Bauteile sind in einer VE enthalten)
Note on K2: Thomas Attwenger: Bauteilformen und -größen lt. HWE-Leitfaden. (z.Bsp.: SOT23-3, SMD 0805, SMD 1206 THT TO92, …)

## Eingabe
Jahrgang: |  |  |  | 2AHEL |  | Toleranz: |  |  |  | Dokumentart: | Stückliste | Sachnummer, Dateiname:
Katalognummer: | [5 empty] | Werkstoff: |  |  |  | Datum: | 2022-11-16 | Stückliste: | Beilage 3
Vorname Nachname: |  |  |  | Simon Grundner |  | Geprüft : |  |  |  | Version: | 1.0 | Materialkalkulation: | Beilage 10
Kurzzeichen: |  |  |  | GruS |  | Betreuer: |  |  |  | Revision: | 1 | Einheiten zur Bestellung: | 1
Benennung (Projekt) / Version: | [5 empty] | Freigabe. |  | StrH |  | Dokumentenstatus: | Fertigung | Ausbildungsrichtung:
Benennung (Projekt) Zeile 2: | [5 empty] | Sprache: |  | DE |  | Maßstab: | ohne | Technische Informatik
Lfd. Nr. | Stück- zahl | Ein- heit | Benennung | Referenzkennzeichen | Lieferant | Bestellnummer | MCd | Preis/EH | VE | Bemerkung | Preisvorschau 0 €/STK | 1 EH inkl. 10% GK = 0 € zuzgl. 20% MwSt. = 0 € Bestellnummer Bestellmenge Bestelltextkontrolle - Ben. Ref.KZ - keine Feldlängenkontrolle
RES
| 7 |  | CAP 100n
LED
OPA
Note on L3: Thomas Attwenger: Versionsnummer ohne fürhrendes "V"!
Note on L4: Thomas Attwenger: Revisionsnummer ohne fürhrendes "R"!
Note on I5: Thomas Attwenger: Die Eingabe des Entwicklerkurzzeichens oder des Freigabeberechtigten (Werkstättenleiter) ist unbedingt erforderlich.
Note on L6: Thomas Attwenger: Hier muss immer vor dem Ausdruck auf "ohne" umgeschaltet werden. Bei "mit" wird der tatsächliche Preis für eine Einheit bei Einzelkauf der Bauteile angezeigt!
Note on B7: Thomas Attwenger: Die Stückzahl ist bei den Posittionen unbedingt einzutragen. Bei einem Teil einer Einkaufseinheit ist die tatsächliche Teilstückanzahl einzutragen (0,075 STK bei einer 3pol. Stiftleiste mit Grundausmaß 40 STK im Einkauf). Bei "FF" Im Einheitenfeld ist dieses Feld leer zu lassen - keine "0" eintragen!! Bei "*" vor dem Text im Bezeichnungsfeld (Bauteil wird bei der Grundbestückung nicht bestückt) muss eine "0" eingetragen werden.
Note on C7: Thomas Attwenger: ISO-Einheit
Note on D7: Thomas Attwenger: Hier ist die Benennung des Bauteils unter Angabe der wichtigsten Kenndaten einzugeben. (Bsp. WID 47R 0,6W 1%) Beachte dazu die Liste der Kurzbezeichnungen im FTKL-Leitfaden und die richtige Sortierung der Einträge.
Note on E7: Thomas Attwenger: ...verweist auf den Stromlaufplan. Es muss sichergestellt sein, dass Stückliste und Stromlaufplan zusammenpassen!
Note on F7: Thomas Attwenger: Der Lieferant muss immer in der 1.Zeile eingetragen werden, in den folgenden Zeilen nur dann, wenn er sich ändert.
Note on G7: Thomas Attwenger: ...aus Internetseite oder Katalog des Lieferanten
Note on H7: Thomas Attwenger: Marking Code aus dem Datenblatt des Bauteile-herstellers evt. auch aus Marking-Code-Tabelle.
Note on I7: Thomas Attwenger: Preisangabe in € (EUR) pro Einheit (STK, LFM, M² …)
Note on J7: Thomas Attwenger: ...Verpackungseinheit (wieviele Bauteile sind in einer VE enthalten)
Note on K7: Thomas Attwenger: Bauteilformen und -größen lt. HWE-Leitfaden. (z.Bsp.: SOT23-3, SMD 0805, SMD 1206 THT TO92, …)
Note on L7: Thomas Attwenger: Preisvorschau pro Sstück für [x] Bestelleinheiten.

## Stückliste (1)
1 | 2 | 3 | 4 |  | 5 |  |  |  |  | 6 |  | 7
Lfd. Nr. | Stück- zahl | Ein- heit | Benennung |  | Lieferant / Bestellnummer |  |  |  |  | MCd |  | Bemerkung
RES
| 7 |  | CAP 100n
LED
OPA
Sachnummer, Dateiname: |  |  |  | Name: |  |  |  | Toleranz: |  |  |  | Werkstoff:
Beilage 3 |  |  |  | Simon Grundner
|  |  |  | ID-Nr.: | Gez.: | Geprüft: | Betreuer: | Dokumentart: | [5 empty] | Freigabe:
|  |  |  | 2AHEL | GruS |  |  | Stückliste | [5 empty] | StrH
|  |  |  | Benennung: |  |  |  | Version: |  |  | Revision: |  | Dokumentenstatus:
[8 empty] | 1.0 |  |  | 1 |  | Fertigung
HTBLuVA Salzburg
[8 empty] | Maßstab: | Spr.: |  | Datum: |  |  | Blatt: | Blätter:
Technische Informatik | [7 empty] | ohne | DE |  | 2022-11-16 |  |  | 1 | 1

## Stückliste (2)
1 | 2 | 3 | 4 |  | 5 |  |  |  |  | 6 |  | 7
Lfd. Nr. | Stück- zahl | Ein- heit | Benennung |  | Lieferant / Bestellnummer |  |  |  |  | MCd |  | Bemerkung
Sachnummer, Dateiname: |  |  |  | Name: |  |  |  | Toleranz: |  |  |  | Werkstoff:
Beilage 3 |  |  |  | Simon Grundner
|  |  |  | ID-Nr.: | Gez.: | Geprüft: | Betreuer: | Dokumentart: | [5 empty] | Freigabe:
|  |  |  | 2AHEL | GruS |  |  | Stückliste | [5 empty] | StrH
|  |  |  | Benennung: |  |  |  | Version: |  |  | Revision: |  | Dokumentenstatus:
[8 empty] | 1.0 |  |  | 1 |  | Fertigung
HTBLuVA Salzburg
[8 empty] | Maßstab: | Spr.: |  | Datum: |  |  | Blatt: | Blätter:
Technische Informatik | [7 empty] | ohne | DE |  | 2022-11-16 |  |  | 2 | 1

## Stückliste (3)
1 | 2 | 3 | 4 |  | 5 |  |  |  |  | 6 |  | 7
Lfd. Nr. | Stück- zahl | Ein- heit | Benennung |  | Lieferant / Bestellnummer |  |  |  |  | MCd |  | Bemerkung
Sachnummer, Dateiname: |  |  |  | Name: |  |  |  | Toleranz: |  |  |  | Werkstoff:
Beilage 3 |  |  |  | Simon Grundner
|  |  |  | ID-Nr.: | Gez.: | Geprüft: | Betreuer: | Dokumentart: | [5 empty] | Freigabe:
|  |  |  | 2AHEL | GruS |  |  | Stückliste | [5 empty] | StrH
|  |  |  | Benennung: |  |  |  | Version: |  |  | Revision: |  | Dokumentenstatus:
[8 empty] | 1.0 |  |  | 1 |  | Fertigung
HTBLuVA Salzburg
[8 empty] | Maßstab: | Spr.: |  | Datum: |  |  | Blatt: | Blätter:
Technische Informatik | [7 empty] | ohne | DE |  | 2022-11-16 |  |  | 3 | 1

## Stückliste (4)
1 | 2 | 3 | 4 |  | 5 |  |  |  |  | 6 |  | 7
Lfd. Nr. | Stück- zahl | Ein- heit | Benennung |  | Lieferant / Bestellnummer |  |  |  |  | MCd |  | Bemerkung
Sachnummer, Dateiname: |  |  |  | Name: |  |  |  | Toleranz: |  |  |  | Werkstoff:
Beilage 3 |  |  |  | Simon Grundner
|  |  |  | ID-Nr.: | Gez.: | Geprüft: | Betreuer: | Dokumentart: | [5 empty] | Freigabe:
|  |  |  | 2AHEL | GruS |  |  | Stückliste | [5 empty] | StrH
|  |  |  | Benennung: |  |  |  | Version: |  |  | Revision: |  | Dokumentenstatus:
[8 empty] | 1.0 |  |  | 1 |  | Fertigung
HTBLuVA Salzburg
[8 empty] | Maßstab: | Spr.: |  | Datum: |  |  | Blatt: | Blätter:
Technische Informatik | [7 empty] | ohne | DE |  | 2022-11-16 |  |  | 4 | 1

## Stückliste (5)
1 | 2 | 3 | 4 |  | 5 |  |  |  |  | 6 |  | 7
Lfd. Nr. | Stück- zahl | Ein- heit | Benennung |  | Lieferant / Bestellnummer |  |  |  |  | MCd |  | Bemerkung
Sachnummer, Dateiname: |  |  |  | Name: |  |  |  | Toleranz: |  |  |  | Werkstoff:
Beilage 3 |  |  |  | Simon Grundner
|  |  |  | ID-Nr.: | Gez.: | Geprüft: | Betreuer: | Dokumentart: | [5 empty] | Freigabe:
|  |  |  | 2AHEL | GruS |  |  | Stückliste | [5 empty] | StrH
|  |  |  | Benennung: |  |  |  | Version: |  |  | Revision: |  | Dokumentenstatus:
[8 empty] | 1.0 |  |  | 1 |  | Fertigung
HTBLuVA Salzburg
[8 empty] | Maßstab: | Spr.: |  | Datum: |  |  | Blatt: | Blätter:
Technische Informatik | [7 empty] | ohne | DE |  | 2022-11-16 |  |  | 5 | 1

## Materialkalkulation (1)
1 | 2 | 3 | 4 |  |  | 5 | [6 empty] | 6
Lfd. Nr. | Stück- zahl | Ein- heit | Benennung |  |  | Lieferant / Bestellnummer | [6 empty] | Preis
[13 empty] | Einzel |  | Gesamt
RES
| 7 |  | CAP 100n
LED
OPA
Übertrag:
[6 empty] | Materialpreis | [6 empty] | 0
[6 empty] | Materialgemeinkosten (10%) | [6 empty] | 0
[6 empty] | Materialverkaufspreis | [6 empty] | 0
Sachnummer, Dateiname: |  |  |  | Name: |  |  |  |  | Toleranz: |  |  | Werkstoff:
Beilage 10 |  |  |  | Simon Grundner
|  |  |  | ID-Nr.: | Gez.: |  | Geprüft: | Betreuer: | Dokumentart: |  |  |  |  | Freigabe:
|  |  |  | 2AHEL | GruS |  |  |  | Materialkalkulation |  |  |  |  | StrH
|  |  |  | Benennung: |  |  |  |  | Version: |  | Revision: |  | Dokumentenstatus:
[9 empty] | 1.0 |  | 1 |  | Fertigung
HTBLuVA Salzburg
[9 empty] | Maßstab: | Spr.: | Datum: |  |  | Blatt: |  | Blätter:
Technische Informatik | [8 empty] | ohne | DE | 2022-11-16 |  |  | 1 |  | 1

## Materialkalkulation (2)
1 | 2 | 3 | 4 |  |  | 5 | [6 empty] | 6
Lfd. Nr. | Stück- zahl | Ein- heit | Benennung |  |  | Lieferant / Bestellnummer | [6 empty] | Preis
[13 empty] | Einzel |  | Gesamt
[6 empty] | Übertrag: | [6 empty] | 0
[6 empty] | Materialpreis | [6 empty] | 0
[6 empty] | Materialgemeinkosten (10%) | [6 empty] | 0
[6 empty] | Materialverkaufspreis | [6 empty] | 0
Sachnummer, Dateiname: |  |  |  | Name: |  |  |  |  | Toleranz: |  |  | Werkstoff:
Beilage 10 |  |  |  | Simon Grundner
|  |  |  | ID-Nr.: | Gez.: |  | Geprüft: | Betreuer: | Dokumentart: |  |  |  |  | Freigabe:
|  |  |  | 2AHEL | GruS |  |  |  | Materialkalkulation |  |  |  |  | StrH
|  |  |  | Benennung: |  |  |  |  | Version: |  | Revision: |  | Dokumentenstatus:
[9 empty] | 1.0 |  | 1 |  | Fertigung
HTBLuVA Salzburg
[9 empty] | Maßstab: | Spr.: | Datum: |  |  | Blatt: |  | Blätter:
Technische Informatik | [8 empty] | ohne | DE | 2022-11-16 |  |  | 2 |  | 1

## Materialkalkulation (3)
1 | 2 | 3 | 4 |  |  | 5 | [6 empty] | 6
Lfd. Nr. | Stück- zahl | Ein- heit | Benennung |  |  | Lieferant / Bestellnummer | [6 empty] | Preis
[13 empty] | Einzel |  | Gesamt
[6 empty] | Übertrag: | [6 empty] | 0
[6 empty] | Materialpreis | [6 empty] | 0
[6 empty] | Materialgemeinkosten (10%) | [6 empty] | 0
[6 empty] | Materialverkaufspreis | [6 empty] | 0
Sachnummer, Dateiname: |  |  |  | Name: |  |  |  |  | Toleranz: |  |  | Werkstoff:
Beilage 10 |  |  |  | Simon Grundner
|  |  |  | ID-Nr.: | Gez.: |  | Geprüft: | Betreuer: | Dokumentart: |  |  |  |  | Freigabe:
|  |  |  | 2AHEL | GruS |  |  |  | Materialkalkulation |  |  |  |  | StrH
|  |  |  | Benennung: |  |  |  |  | Version: |  | Revision: |  | Dokumentenstatus:
[9 empty] | 1.0 |  | 1 |  | Fertigung
HTBLuVA Salzburg
[9 empty] | Maßstab: | Spr.: | Datum: |  |  | Blatt: |  | Blätter:
Technische Informatik | [8 empty] | ohne | DE | 2022-11-16 |  |  | 3 |  | 1